## MFU
Machine Capability
[16 empty] | with upper limit and lower limit |  | Datenanalys
[18 empty] | Maximum: | 3.36 |  | Mittelwert: | 3.2984 |  | Sollmittelwert | 3.24
1 | 3.32 | OK | ----- |  |  | Part description: | [11 empty] | Minimum: | 3.24 |  | Standardabw. | 0.034068 |  | Soll Standard | 0.03992
2 | 3.24 | OK | ----- |  |  | Part no..: | [5 empty] | Item No.: | [5 empty] | Max - Min | 0.12 |  |  |  |  | Soll UGW | 3.04
3 | 3.28 | OK | ----- | [20 empty] | Soll OGW | 3.44
4 | 3.36 | OK | ----- |  |  | Machine description: | [17 empty] | Toleranzbreite | 0.4
5 | 3.3 | OK | ----- |  |  | Machine no.: | [5 empty] | Tool no.: | [11 empty] | possible Tolerance | 0.27187
6 | 3.27 | OK | ----- | [20 empty] | possible +/- Tolerance | 0.13593
7 | 3.25 | OK | ----- |  |  | Tester: | [5 empty] | Date of test:
8 | 3.29 | OK | ----- |  |  | Evaulated by: | [5 empty] | Date of evaluation:
9 | 3.36 | OK | ----- | [14 empty] | Ergebnisberechnung: |  |  |  |  | Soll Cm/Cmk | 1.33
10 | 3.35 | OK | ----- |  |  | Characteristic: | [5 empty] | Nominal value: | 3.24 |  | upper limit: | 3.44
11 | 3.24 | OK | ----- |  |  | Test Equipment/No.: | [5 empty] | Unit: | mm |  | lower limit: | 3.04 |  | 6s | 0.20441 | OGW - Mittelw | 0.1416 |  | Cm | 1.9568 |  | Cm Bewert | capable
12 | 3.25 | OK | ----- | [8 empty] | Target Cm/Cmk: | 1.33 |  |  | 0.2 |  | 3s | 0.10221 | Mittelw - UGW | 0.2584 |  | Cmk up | 1.3854 |  | Cmk o Bewert | capable
13 | 3.29 | OK | ----- | [19 empty] | Cmk down | 2.5283 |  | Cmk u Bewert | capable
14 | 3.28 | OK | ----- | [11 empty] | Xq-6s | 3.094 |  | Ergebnisbew. | capable |  |  |  |  | capable
15 | 3.28 | OK | ----- | [11 empty] | Xq-5s | 3.1281 |  | Erg.- Beurteil |  |  | Erg.-Beurteil2 |  |  | 1.3854
16 | 3.31 | OK | ----- | [11 empty] | Xq-4s | 3.1621
17 | 3.35 | OK | ----- | [11 empty] | Xq-3s | 3.1962
18 | 3.29 | OK | ----- | [11 empty] | Xq-2s | 3.2303
19 | 3.31 | OK | ----- | [11 empty] | Xq-1s | 3.2643 |  | Klassenberchnung |  |  |  | Diagrammdaten Klassen
20 | 3.33 | OK | ----- | [11 empty] | Xq | 3.2984 | [6 empty] | Anzahl | Summe
21 | 3.33 | OK | ----- | [11 empty] | Xq+1s | 3.3325 |  | Xq-6s | 3.094 | 3.094
22 | 3.36 | OK | ----- | [11 empty] | Xq+2s | 3.3665 |  | Xq-5s | 3.1281 | 3.128 |  | Xq-6s | 0 | 0
23 | 3.33 | OK | ----- | [11 empty] | Xq+3s | 3.4006 |  | Xq-4s | 3.1621 | 3.1621 |  | Xq-5s | 0 | 0
24 | 3.36 | OK | ----- | [11 empty] | Xq+4s | 3.4347 |  | Xq-3s | 3.1962 | 3.1962 |  | Xq-4s | 0 | 0
25 | 3.29 | OK | ----- | [11 empty] | Xq+5s | 3.4687 |  | Xq-2s | 3.2303 | 3.2302 |  | Xq-3s | 0 | 0
26 | 3.31 | OK | ----- | [11 empty] | Xq+6s | 3.5028 |  | Xq-1s | 3.2643 | 3.2643 |  | Xq-2s | 8 | 8
27 | 3.28 | OK | ----- | [14 empty] | Xq | 3.2984 | 3.2984 |  | Xq-1s | 18 | 26
28 | 3.28 | OK | ----- | [14 empty] | Xq+1s | 3.3325 | 3.3324 |  | Xq+1s | 17 | 43
29 | 3.35 | OK | ----- | [14 empty] | Xq+2s | 3.3665 | 3.3665 |  | Xq+2s | 7 | 50
30 | 3.31 | OK | ----- | [14 empty] | Xq+3s | 3.4006 | 3.4006 |  | Xq+3s | 0 | 50
31 | 3.31 | OK | ----- | [14 empty] | Xq+4s | 3.4347 | 3.4346 |  | Xq+4s | 0 | 50
32 | 3.33 | OK | ----- | [14 empty] | Xq+5s | 3.4687 | 3.4687 |  | Xq+5s | 0 | 50
33 | 3.32 | OK | ----- | [14 empty] | Xq+6s | 3.5028 | 3.5028 |  | Xq+6s | 0 | 50
34 | 3.31 | OK | ----- | [15 empty] | 3.5028 | 3.5028
35 | 3.31 | OK | -----
36 | 3.25 | OK | -----
37 | 3.31 | OK | -----
38 | 3.28 | OK | -----
39 | 3.24 | OK | -----
40 | 3.25 | OK | -----
41 | 3.32 | OK | -----
42 | 3.29 | OK | -----
43 | 3.25 | OK | -----
44 | 3.29 | OK | -----
45 | 3.29 | OK | -----
46 | 3.28 | OK | -----
47 | 3.28 | OK | -----
48 | 3.28 | OK | -----
49 | 3.31 | OK | ----- | [13 empty] | (Übersetzung Legende)
50 | 3.27 | OK | ----- | [13 empty] | Targeted distribution - lower value, upper value - actual distribution
Chart of the actual distribution is not possible
Evaluation
|  |  | Mean value Xq: | 3.2984 |  |  |  | Cm: | 1.9568 | capable |  |  |  | for Cm/Cmk | 1.33
|  |  | Standard deviation s: | 0.034068 |  |  |  | Cmk: | 1.3854 | capable |  |  |  | required tolerance (+/-): | 0.13593 | mm
|  |  | Peak value: | 3.36 | [9 empty] | and/or required dispersion: | 0.03992
|  |  | Minimum value: | 3.24 | [9 empty] | and Xq correction: | -0.0584 | mm
Machine capability has been verified !
Made by: M. Piotrów
Berechnung Normalverteilung
[5 empty] | IST | Soll | Grenzen | [5 empty] | Startwert: | 3.0005
|  |  | Nr | X-Wert | Y-wert | Y-wert | Y-Wert | [5 empty] | Schrittweite: | 0.0025243
0.034068 |  |  | 1 | 3.0005 | 2.9046e-16 | 1.5224e-07 | 0 | 0
|  |  | 2 | 3.003 | 5.5373e-16 | 2.2204e-07 | 0 | 0
|  |  | 3 | 3.0055 | 1.0498e-15 | 3.2255e-07 | 0 | 0 |  |  |  |  | Max | 3.5028 | 3.5028 | 3.4795
|  |  | 4 | 3.0081 | 1.9795e-15 | 4.6669e-07 | 0 | 0 |  |  |  |  | MIN | 3.0005 | 3.0005 | 3.0005
|  |  | 5 | 3.0106 | 3.712e-15 | 6.7254e-07 | 0 | 0
|  |  | 6 | 3.0131 | 6.9227e-15 | 9.6533e-07 | 0 | 0 |  |  | Xq+6s | 3.5028 | Xqsoll+6s | 3.4795
|  |  | 7 | 3.0156 | 1.284e-14 | 1.3801e-06 | 0 | 0 |  |  | Xq-6s | 3.094 | Xqsoll-6s | 3.0005
|  |  | 8 | 3.0181 | 2.3684e-14 | 1.9651e-06 | 0 | 0
|  |  | 9 | 3.0207 | 4.3448e-14 | 2.7869e-06 | 0 | 0
|  |  | 10 | 3.0232 | 7.9269e-14 | 3.9367e-06 | 0 | 0
|  |  | 11 | 3.0257 | 1.4383e-13 | 5.5387e-06 | 0 | 0 |  |  |  | Zwischenergebnisse
|  |  | 12 | 3.0282 | 2.5954e-13 | 7.7615e-06 | 0 | 0 |  |  |  | Datenanalyse
|  |  | 13 | 3.0308 | 4.6579e-13 | 1.0833e-05 | 0 | 0 |  |  |  | a) | b)
|  |  | 14 | 3.0333 | 8.3135e-13 | 1.506e-05 | 0 | 0 |  |  |  | Werte | Xq-x | Summe a)
|  |  | 15 | 3.0358 | 1.4757e-12 | 2.0852e-05 | 0 | 0 |  |  | 1 | 3.32 | 0.0216 | 1bis 25 | 82.62
|  |  | 16 | 3.0383 | 2.6051e-12 | 2.8756e-05 | 0 | 0 |  |  | 2 | 3.24 | -0.0584 | 26 bis 50 | 82.3
|  |  | 17 | 3.0409 | 4.5736e-12 | 3.9499e-05 | 11.713 | 1 |  |  | 3 | 3.28 | -0.0184
|  |  | 18 | 3.0434 | 7.9858e-12 | 5.4039e-05 | 0 | 1 |  |  | 4 | 3.36 | 0.0616 | 1 bis 50 | 164.92
|  |  | 19 | 3.0459 | 1.3867e-11 | 7.3636e-05 | 0 | 1 |  |  | 5 | 3.3 | 0.0016
|  |  | 20 | 3.0484 | 2.3949e-11 | 9.9939e-05 | 0 | 1 |  |  | 6 | 3.27 | -0.0284
|  |  | 21 | 3.051 | 4.1132e-11 | 0.0001351 | 0 | 1 |  |  | 7 | 3.25 | -0.0484 | Quadrat
|  |  | 22 | 3.0535 | 7.0259e-11 | 0.00018189 | 0 | 1 |  |  | 8 | 3.29 | -0.0084 | Summe b)
|  |  | 23 | 3.056 | 1.1935e-10 | 0.00024392 | 0 | 1 |  |  | 9 | 3.36 | 0.0616 | 1bis 25 | 0.037848
|  |  | 24 | 3.0585 | 2.0165e-10 | 0.0003258 | 0 | 1 |  |  | 10 | 3.35 | 0.0516 | 26 bis 50 | 0.019024
|  |  | 25 | 3.0611 | 3.3881e-10 | 0.00043343 | 0 | 1 |  |  | 11 | 3.24 | -0.0584
|  |  | 26 | 3.0636 | 5.6616e-10 | 0.00057431 | 0 | 1 |  |  | 12 | 3.25 | -0.0484 | 1 bis 50 | 0.056872
|  |  | 27 | 3.0661 | 9.4089e-10 | 0.00075794 | 0 | 1 |  |  | 13 | 3.29 | -0.0084
|  |  | 28 | 3.0686 | 1.5551e-09 | 0.00099629 | 0 | 1 |  |  | 14 | 3.28 | -0.0184
|  |  | 29 | 3.0712 | 2.5561e-09 | 0.0013044 | 0 | 1 |  |  | 15 | 3.28 | -0.0184 | Anzahl
|  |  | 30 | 3.0737 | 4.1786e-09 | 0.0017009 | 0 | 1 |  |  | 16 | 3.31 | 0.0116 | 1bis 25 | 25
|  |  | 31 | 3.0762 | 6.7934e-09 | 0.0022092 | 0 | 1 |  |  | 17 | 3.35 | 0.0516 | 26 bis 50 | 25
|  |  | 32 | 3.0787 | 1.0984e-08 | 0.0028578 | 0 | 1 |  |  | 18 | 3.29 | -0.0084
|  |  | 33 | 3.0813 | 1.7663e-08 | 0.0036822 | 0 | 1 |  |  | 19 | 3.31 | 0.0116 | 1 bis 50 | 50
|  |  | 34 | 3.0838 | 2.8247e-08 | 0.0047254 | 0 | 1 |  |  | 20 | 3.33 | 0.0316
|  |  | 35 | 3.0863 | 4.4925e-08 | 0.00604 | 0 | 1 |  |  | 21 | 3.33 | 0.0316
|  |  | 36 | 3.0888 | 7.1061e-08 | 0.0076896 | 0 | 1 |  |  | 22 | 3.36 | 0.0616 | Max
|  |  | 37 | 3.0914 | 1.1179e-07 | 0.0097505 | 0 | 1 |  |  | 23 | 3.33 | 0.0316 | 1bis25 | 3.36
|  |  | 38 | 3.0939 | 1.7489e-07 | 0.012314 | 0 | 1 |  |  | 24 | 3.36 | 0.0616 | 26bis50 | 3.35
|  |  | 39 | 3.0964 | 2.7211e-07 | 0.015491 | 0 | 1 |  |  | 25 | 3.29 | -0.0084 | 1bis50 | 3.36
|  |  | 40 | 3.0989 | 4.2106e-07 | 0.019408 | 0 | 1 |  |  | 26 | 3.31 | 0.0116
|  |  | 41 | 3.1015 | 6.4799e-07 | 0.024219 | 0 | 1 |  |  | 27 | 3.28 | -0.0184 | min
|  |  | 42 | 3.104 | 9.9174e-07 | 0.030103 | 0 | 1 |  |  | 28 | 3.28 | -0.0184 | 1bis25 | 3.24
|  |  | 43 | 3.1065 | 1.5096e-06 | 0.037266 | 0 | 1 |  |  | 29 | 3.35 | 0.0516 | 26bis50 | 3.24
|  |  | 44 | 3.109 | 2.2852e-06 | 0.04595 | 0 | 1 |  |  | 30 | 3.31 | 0.0116 | 1bis50 | 3.24
|  |  | 45 | 3.1115 | 3.4403e-06 | 0.056431 | 0 | 1 |  |  | 31 | 3.31 | 0.0116
|  |  | 46 | 3.1141 | 5.151e-06 | 0.069026 | 0 | 1 |  |  | 32 | 3.33 | 0.0316
|  |  | 47 | 3.1166 | 7.6702e-06 | 0.084095 | 0 | 1 |  |  | 33 | 3.32 | 0.0216
|  |  | 48 | 3.1191 | 1.1359e-05 | 0.10205 | 0 | 1 |  |  | 34 | 3.31 | 0.0116
|  |  | 49 | 3.1216 | 1.6729e-05 | 0.12333 | 0 | 1 |  |  | 35 | 3.31 | 0.0116
|  |  | 50 | 3.1242 | 2.4504e-05 | 0.14847 | 0 | 1 |  |  | 36 | 3.25 | -0.0484
|  |  | 51 | 3.1267 | 3.5696e-05 | 0.17801 | 0 | 1 |  |  | 37 | 3.31 | 0.0116
|  |  | 52 | 3.1292 | 5.1714e-05 | 0.21258 | 0 | 1 |  |  | 38 | 3.28 | -0.0184
|  |  | 53 | 3.1317 | 7.451e-05 | 0.25285 | 0 | 1 |  |  | 39 | 3.24 | -0.0584
|  |  | 54 | 3.1343 | 0.00010677 | 0.29955 | 0 | 1 |  |  | 40 | 3.25 | -0.0484
|  |  | 55 | 3.1368 | 0.00015215 | 0.35346 | 0 | 1 |  |  | 41 | 3.32 | 0.0216
|  |  | 56 | 3.1393 | 0.00021564 | 0.41541 | 0 | 1 |  |  | 42 | 3.29 | -0.0084
|  |  | 57 | 3.1418 | 0.00030395 | 0.48626 | 0 | 1 |  |  | 43 | 3.25 | -0.0484
|  |  | 58 | 3.1444 | 0.00042608 | 0.56693 | 0 | 1 |  |  | 44 | 3.29 | -0.0084
|  |  | 59 | 3.1469 | 0.000594 | 0.65834 | 0 | 1 |  |  | 45 | 3.29 | -0.0084
|  |  | 60 | 3.1494 | 0.00082358 | 0.76144 | 0 | 1 |  |  | 46 | 3.28 | -0.0184
|  |  | 61 | 3.1519 | 0.0011356 | 0.87717 | 0 | 1 |  |  | 47 | 3.28 | -0.0184
|  |  | 62 | 3.1545 | 0.0015574 | 1.0065 | 0 | 1 |  |  | 48 | 3.28 | -0.0184
|  |  | 63 | 3.157 | 0.002124 | 1.1502 | 0 | 1 |  |  | 49 | 3.31 | 0.0116
|  |  | 64 | 3.1595 | 0.0028809 | 1.3092 | 0 | 1 |  |  | 50 | 3.27 | -0.0284
|  |  | 65 | 3.162 | 0.0038862 | 1.4843 | 0 | 1
|  |  | 66 | 3.1646 | 0.0052136 | 1.676 | 0 | 1
|  |  | 67 | 3.1671 | 0.0069561 | 1.885 | 0 | 1
|  |  | 68 | 3.1696 | 0.0092302 | 2.1116 | 0 | 1
|  |  | 69 | 3.1721 | 0.012181 | 2.3559 | 0 | 1
|  |  | 70 | 3.1747 | 0.015986 | 2.6181 | 0 | 1 |  |  |  | Maximum
|  |  | 71 | 3.1772 | 0.020866 | 2.8978 | 0 | 1 |  |  | 1 bis 25 | 0.00043343 |  | 3.3881e-10
|  |  | 72 | 3.1797 | 0.027086 | 3.1946 | 0 | 1 |  |  | 26 bis 50 | 0.14847 |  | 2.4504e-05
|  |  | 73 | 3.1822 | 0.034967 | 3.5077 | 0 | 1 |  |  | 51 bis 75 | 4.1787 |  | 0.057326
|  |  | 74 | 3.1848 | 0.044895 | 3.8362 | 0 | 1 |  |  | 76 bis 100 | 9.9958 |  | 4.3381
|  |  | 75 | 3.1873 | 0.057326 | 4.1787 | 0 | 1 |  |  |  | 9.487 |  | 11.713
|  |  | 76 | 3.1898 | 0.072799 | 4.5336 | 0 | 1 |  |  |  | 1.6312 |  | 10.2477
|  |  | 77 | 3.1923 | 0.091941 | 4.899 | 0 | 1 |  |  |  | 0.023045 |  | 0.70733
|  |  | 78 | 3.1948 | 0.11548 | 5.2728 | 0 | 1 |  |  |  | 3.6777e-05 |  | 0.0021533
|  |  | 79 | 3.1974 | 0.14425 | 5.6524 | 0 | 1
|  |  | 80 | 3.1999 | 0.17921 | 6.0351 | 0 | 1 |  |  | Max | 9.9958 |  | 11.713 |  | 11.713
|  |  | 81 | 3.2024 | 0.22141 | 6.4181 | 0 | 1
|  |  | 82 | 3.2049 | 0.27206 | 6.7981 | 0 | 1
|  |  | 83 | 3.2075 | 0.33247 | 7.1719 | 0 | 1
|  |  | 84 | 3.21 | 0.40406 | 7.5361 | 0 | 1
|  |  | 85 | 3.2125 | 0.48837 | 7.8871 | 0 | 1
|  |  | 86 | 3.215 | 0.58705 | 8.2216 | 0 | 1
|  |  | 87 | 3.2176 | 0.70181 | 8.536 | 0 | 1
|  |  | 88 | 3.2201 | 0.83441 | 8.8271 | 0 | 1
|  |  | 89 | 3.2226 | 0.98662 | 9.0917 | 0 | 1
|  |  | 90 | 3.2251 | 1.1602 | 9.3269 | 0 | 1
|  |  | 91 | 3.2277 | 1.3569 | 9.53 | 0 | 1
|  |  | 92 | 3.2302 | 1.5782 | 9.6986 | 0 | 1
|  |  | 93 | 3.2327 | 1.8256 | 9.8309 | 0 | 1
|  |  | 94 | 3.2352 | 2.1002 | 9.9251 | 0 | 1
|  |  | 95 | 3.2378 | 2.4028 | 9.9803 | 0 | 1
|  |  | 96 | 3.2403 | 2.734 | 9.9958 | 0 | 1
|  |  | 97 | 3.2428 | 3.0939 | 9.9713 | 0 | 1
|  |  | 98 | 3.2453 | 3.4819 | 9.9072 | 0 | 1
|  |  | 99 | 3.2479 | 3.8972 | 9.8042 | 0 | 1
|  |  | 100 | 3.2504 | 4.3381 | 9.6636 | 0 | 1
|  |  | 101 | 3.2529 | 4.8024 | 9.487 | 0 | 1
|  |  | 102 | 3.2554 | 5.2873 | 9.2765 | 0 | 1
|  |  | 103 | 3.258 | 5.7894 | 9.0344 | 0 | 1
|  |  | 104 | 3.2605 | 6.3044 | 8.7635 | 0 | 1
|  |  | 105 | 3.263 | 6.8276 | 8.4669 | 0 | 1
|  |  | 106 | 3.2655 | 7.3537 | 8.1476 | 0 | 1
|  |  | 107 | 3.2681 | 7.877 | 7.8091 | 0 | 1
|  |  | 108 | 3.2706 | 8.3914 | 7.4548 | 0 | 1
|  |  | 109 | 3.2731 | 8.8904 | 7.0881 | 0 | 1
|  |  | 110 | 3.2756 | 9.3676 | 6.7126 | 0 | 1
|  |  | 111 | 3.2781 | 9.8163 | 6.3316 | 0 | 1
|  |  | 112 | 3.2807 | 10.2301 | 5.9485 | 0 | 1
|  |  | 113 | 3.2832 | 10.6031 | 5.5662 | 0 | 1
|  |  | 114 | 3.2857 | 10.9295 | 5.1877 | 0 | 1
|  |  | 115 | 3.2882 | 11.2042 | 4.8156 | 0 | 1
|  |  | 116 | 3.2908 | 11.423 | 4.4524 | 0 | 1
|  |  | 117 | 3.2933 | 11.5823 | 4.1001 | 0 | 1
|  |  | 118 | 3.2958 | 11.6795 | 3.7607 | 0 | 1
|  |  | 119 | 3.2983 | 11.713 | 3.4356 | 0 | 1
|  |  | 120 | 3.3009 | 11.6823 | 3.126 | 0 | 1
|  |  | 121 | 3.3034 | 11.5879 | 2.8331 | 0 | 1
|  |  | 122 | 3.3059 | 11.4314 | 2.5573 | 0 | 1
|  |  | 123 | 3.3084 | 11.2152 | 2.2991 | 0 | 1
|  |  | 124 | 3.311 | 10.9429 | 2.0588 | 0 | 1
|  |  | 125 | 3.3135 | 10.6187 | 1.8362 | 0 | 1
|  |  | 126 | 3.316 | 10.2477 | 1.6312 | 0 | 1
|  |  | 127 | 3.3185 | 9.8355 | 1.4433 | 0 | 1
|  |  | 128 | 3.3211 | 9.3882 | 1.2719 | 0 | 1
|  |  | 129 | 3.3236 | 8.9122 | 1.1164 | 0 | 1
|  |  | 130 | 3.3261 | 8.414 | 0.976 | 0 | 1
|  |  | 131 | 3.3286 | 7.9002 | 0.84985 | 0 | 1
|  |  | 132 | 3.3312 | 7.3771 | 0.73706 | 0 | 1
|  |  | 133 | 3.3337 | 6.851 | 0.63668 | 0 | 1
|  |  | 134 | 3.3362 | 6.3275 | 0.54778 | 0 | 1
|  |  | 135 | 3.3387 | 5.8121 | 0.46941 | 0 | 1
|  |  | 136 | 3.3413 | 5.3094 | 0.40065 | 0 | 1
|  |  | 137 | 3.3438 | 4.8236 | 0.3406 | 0 | 1
|  |  | 138 | 3.3463 | 4.3583 | 0.28839 | 0 | 1
|  |  | 139 | 3.3488 | 3.9163 | 0.24321 | 0 | 1
|  |  | 140 | 3.3514 | 3.4999 | 0.20429 | 0 | 1
|  |  | 141 | 3.3539 | 3.1106 | 0.17092 | 0 | 1
|  |  | 142 | 3.3564 | 2.7495 | 0.14242 | 0 | 1
|  |  | 143 | 3.3589 | 2.417 | 0.1182 | 0 | 1
|  |  | 144 | 3.3615 | 2.1131 | 0.097713 | 0 | 1
|  |  | 145 | 3.364 | 1.8372 | 0.080452 | 0 | 1
|  |  | 146 | 3.3665 | 1.5887 | 0.065975 | 0 | 1
|  |  | 147 | 3.369 | 1.3662 | 0.053888 | 0 | 1
|  |  | 148 | 3.3715 | 1.1685 | 0.04384 | 0 | 1
|  |  | 149 | 3.3741 | 0.99389 | 0.035523 | 0 | 1
|  |  | 150 | 3.3766 | 0.84076 | 0.028669 | 0 | 1
|  |  | 151 | 3.3791 | 0.70733 | 0.023045 | 0 | 1
|  |  | 152 | 3.3816 | 0.59182 | 0.01845 | 0 | 1
|  |  | 153 | 3.3842 | 0.49245 | 0.014713 | 0 | 1
|  |  | 154 | 3.3867 | 0.40753 | 0.011685 | 0 | 1
|  |  | 155 | 3.3892 | 0.33541 | 0.0092441 | 0 | 1
|  |  | 156 | 3.3917 | 0.27454 | 0.0072836 | 0 | 1
|  |  | 157 | 3.3943 | 0.22348 | 0.005716 | 0 | 1
|  |  | 158 | 3.3968 | 0.18093 | 0.0044679 | 0 | 1
|  |  | 159 | 3.3993 | 0.14567 | 0.0034784 | 0 | 1
|  |  | 160 | 3.4018 | 0.11665 | 0.0026972 | 0 | 1
|  |  | 161 | 3.4044 | 0.092891 | 0.0020831 | 0 | 1
|  |  | 162 | 3.4069 | 0.073569 | 0.0016024 | 0 | 1
|  |  | 163 | 3.4094 | 0.057947 | 0.0012277 | 0 | 1
|  |  | 164 | 3.4119 | 0.045393 | 0.00093689 | 0 | 1
|  |  | 165 | 3.4145 | 0.035363 | 0.0007121 | 0 | 1
|  |  | 166 | 3.417 | 0.027399 | 0.00053909 | 0 | 1
|  |  | 167 | 3.4195 | 0.021112 | 0.00040648 | 0 | 1
|  |  | 168 | 3.422 | 0.016179 | 0.00030527 | 0 | 1
|  |  | 169 | 3.4246 | 0.012331 | 0.00022835 | 0 | 1
|  |  | 170 | 3.4271 | 0.0093462 | 0.00017012 | 0 | 1
|  |  | 171 | 3.4296 | 0.0070452 | 0.00012624 | 0 | 1
|  |  | 172 | 3.4321 | 0.0052817 | 9.3303e-05 | 0 | 1
|  |  | 173 | 3.4347 | 0.0039379 | 6.8685e-05 | 0 | 1
|  |  | 174 | 3.4372 | 0.00292 | 5.036e-05 | 0 | 1
|  |  | 175 | 3.4397 | 0.0021533 | 3.6777e-05 | 0 | 1
|  |  | 176 | 3.4422 | 0.0015792 | 2.675e-05 | 11.713 | 0
|  |  | 177 | 3.4448 | 0.0011519 | 1.9379e-05 | 0 | 0
|  |  | 178 | 3.4473 | 0.00083556 | 1.3984e-05 | 0 | 0
|  |  | 179 | 3.4498 | 0.00060279 | 1.005e-05 | 0 | 0
|  |  | 180 | 3.4523 | 0.00043249 | 7.194e-06 | 0 | 0
|  |  | 181 | 3.4548 | 0.0003086 | 5.1291e-06 | 0 | 0
|  |  | 182 | 3.4574 | 0.00021899 | 3.6423e-06 | 0 | 0
|  |  | 183 | 3.4599 | 0.00015455 | 2.5761e-06 | 0 | 0
|  |  | 184 | 3.4624 | 0.00010848 | 1.8148e-06 | 0 | 0
|  |  | 185 | 3.4649 | 7.5724e-05 | 1.2734e-06 | 0 | 0
|  |  | 186 | 3.4675 | 5.2569e-05 | 8.899e-07 | 0 | 0
|  |  | 187 | 3.47 | 3.6295e-05 | 6.1943e-07 | 0 | 0
|  |  | 188 | 3.4725 | 2.4922e-05 | 4.2944e-07 | 0 | 0
|  |  | 189 | 3.475 | 1.7019e-05 | 2.9654e-07 | 0 | 0
|  |  | 190 | 3.4776 | 1.1558e-05 | 2.0395e-07 | 0 | 0
|  |  | 191 | 3.4801 | 7.8066e-06 | 1.3971e-07 | 0 | 0
|  |  | 192 | 3.4826 | 5.2439e-06 | 9.5323e-08 | 0 | 0
|  |  | 193 | 3.4851 | 3.5032e-06 | 6.4778e-08 | 0 | 0
|  |  | 194 | 3.4877 | 2.3275e-06 | 4.3846e-08 | 0 | 0
|  |  | 195 | 3.4902 | 1.5379e-06 | 2.9559e-08 | 0 | 0
|  |  | 196 | 3.4927 | 1.0106e-06 | 1.9848e-08 | 0 | 0
|  |  | 197 | 3.4952 | 6.6048e-07 | 1.3274e-08 | 0 | 0
|  |  | 198 | 3.4978 | 4.2928e-07 | 8.8418e-09 | 0 | 0
|  |  | 199 | 3.5003 | 2.7749e-07 | 5.8662e-09 | 0 | 0
|  |  | 200 | 3.5028 | 1.7839e-07 | 3.8764e-09 | 0 | 0